## Sheet1
南山区医疗集团总部2025年标识标牌制作服务需求清单
1、本项目服务范围覆盖本单位及下辖所有社康（80余家），报价应确保服务方案、服务质量的专业性。 2、如贵企业/单位需增加完善需求，请用修订或标红文字内容。 3、报价应含验收合格并交付使用所有可能发生的费用，包括货物(含配件)供应、设计、排版、制作、运输、安装调试、保险费、采购保管、产品检验检测、税收等所有费用。 4、技术参数中的尺寸在不影响技术指标情况下，规格要求允许偏差范围为±1%以内。
序号 | 服务或货物名称 | 规格 | 应用范围 | 材质及技术要求 | 单位 | 数量 | 单价上限价 （元） | 图例 | 备注
1 | 招牌整体更新 | 现场定制 | 招牌、区域入口指引、人行指引标识、宣传牌等 | 1、材质组合：箱体龙骨采用工字角钢伸入墙体固定连接，主架采用L50*H50mm角钢焊接，箱体正面L50*H50mm角钢平行加固连接焊接（用干挂4厘抛槽铝塑板1.2m宽），防锈处理；箱体表面采用4mm户外铝塑板刨槽折弯干挂，耐候结构胶密封拉缝装饰。 2、技术要点：防锈处理+防水密封+低功耗LED光源。 钢板厚度：0.8~1.5mm（根据箱体尺寸和承重要求调整）。 亚克力字边缘双组分胶密封。 LED灯箱内置导光板，亮度均匀性达90%以上。 3、旧招牌拆除：需彻底清理残留结构，检查墙体/钢结构是否受损，必要时加固。（含拆除、安装）。 4、验收标准：安装后需测试电路、光源亮度、抗风压性能（抗风等级：≥12级，防变形。），并提供质保≥3年。 5、环保与节能：优先选择低功耗LED光源，避免使用大功率卤素灯。 | 平方米 | 1
2 | 软膜灯箱 | 现场定制 |  | 含软膜片，卡布结构加厚铝型材，表面UV软膜，内置蓝景防水灯条，安装所需的布线、布管、接电等。 | 平方米 | 1
3 | 软膜片 | 现场定制 |  | 软膜高精UV打印，拆除原有内容，更换新画面。 | 平方米 | 1
4 | 不锈钢灯箱 | 现场定制 |  | 含灯箱片，1.2mm304#不锈钢折弯，焊接，烤珍珠漆，内衬5+5mm乳白透光亚克力，内置蓝景LED模组，图文信息灯片高精喷绘。安装所需的布线、布管、接电等。 | 平方米 | 1
5 | 灯箱片 | 现场定制 |  | 灯箱片高精UV打印内容，拆除原有内容，更换新画面。 | 平方米 | 1
6 | 拉布灯箱 | 现场定制 |  | 含刀刮布，拉布结构加厚铝型材，表面UV刀刮布，内置蓝景防水灯条，安装所需的布线、布管、接电等。 | 平方米 | 1
7 | 刀刮布 | 现场定制 | 画布、展板 | 刀刮布高精UV打印，拆除原有内容，更换新画面 | 平方米 | 1
8 | 550灯布 | 现场定制 |  | 内扣或外扣或不留白 | 平方米 | 1
9 | 发光字 | 现场定制 | 树指字、迷字你、不锈钢灯箱发光字、超级字等发光字体标识 | 1.5mm不锈钢板内置骨架折弯焊接立体字壳，烤珍珠漆，内衬5mm透光亚克力(logo内容UV)，面贴贴3M膜，防水防风防紫外线，夜晚发光，配明纬电源；不锈钢底盒固定，安装所需的布线、布管、配电箱、措施费等。 | cm | 1
10 | 不发光字 | 现场定制 | 招牌字、区域入口标识、卫生间等立体字标识 | 1.2mm304#不锈钢激光切割精工焊接成型，异形造型，打磨烤漆；面覆5mm奶白亚克力(logo内容UV)；不锈钢底盒固定 | cm | 1
11 | 金属立体字 | 现场定制 |  | 1.5mm不锈钢板切割焊接围边立体字，精工打磨处理，整体烤珍珠漆或电镀，背垫10mmPVC，结构胶或螺杆安装 | cm | 1
12 | 亚克力立体字 | 现场定制 |  | 10mm亚克力雕刻立体字，四周光滑处理，正面及背面均烤漆二遍，结构胶安装 | cm | 1
13 | PVC字 | 现场定制 |  | PVC10厘雕字+喷漆 | cm | 1
14 | 泡沫立体字 | 字高500mm | 户内外各种广告宣传等 | 高密度泡沫字8公分（两次油漆）1公分PVC裱膜 | 个 | 1
15 | 标牌立杆 | 现场定制 | 交通指引牌 （立杆） | 直径89*3mm厚镀锌圆管表面抛光打磨深灰色烤漆，底部10mm厚300*300法兰盘及三角形加劲肋板，挖坑预埋地笼，混凝土回填，含铝板所需的滑槽、抱箍等配件。 | 米 | 1
16 | 吊式导视指引 (发光） | 现场定制 | 区域入口指引等 | 1.2mm304#不锈钢激光切割精工焊接成型，异形造型，打磨烤漆；内衬3mm乳白色亚克力，贴阻光膜，文字信息雕刻于阻光膜上，可更换；10mm乳白亚克力透光立体字，不锈钢圆管吊杆，烤珍珠漆，内置M14螺纹杆，内置LED发光模组 | 平方米 | 1
17 | 吊式导视指引 (不发光） | 现场定制 |  | 10mm透明亚克力板数控雕刻，造型分段烤漆，抛光倒角，双面图案文字信息晒网或UV斜纹膜（可更换） | 平方米 | 1
18 | 吊牌面板内容更换 | 现场定制 |  | 3M阻光膜，雕刻信息内容，拆除原有面板内容，更换新内容 | 平方米 | 1
19 | 户外道路指引牌 （发光） | 现场定制 |  | 1.5mm304#不锈钢激光切割精工焊接成型，异形造型，打磨烤漆；内置方通骨架；LOGO图形立体；文字3M户外UV、内置太阳能光伏板（发光) | 平方米 | 1
20 | 户外道路指引牌 （不发光） | 现场定制 |  | 1.5mm304#不锈钢激光切割精工焊接成型，异形造型，打磨烤漆；内置方通骨架；LOGO图文立体；文字3M户外UV | 平方米 | 1
21 | 建筑物入口处指引牌 | 现场定制 |  | 1.2mm304#不锈钢激光切割精工焊接成型，异形造型，打磨烤漆；内置方通骨架；LOGO图文立体；文字3M户外UV | 平方米 | 1
22 | 交通标识牌 | 现场定制 |  | 2.0mm厚铝板激光成型，背扣专用铝槽，面贴3m反光膜表面内容UV彩印覆膜 | 平方米 | 1
23 | 地下车库出入口标识 | 现场定制 |  | 面板1.5mm不锈钢刨槽折弯焊接，烤珍珠漆，表面信息板雕刻镂空，背衬5mm厚亚克力；文字图标1.2mm304#不锈钢立体发光字，内衬5mm乳白透光亚克力。 | 平方米 | 1
24 | 中医馆门楣标识 | 现场定制 |  | 30mm厚白蜡木三维雕刻喷漆，正面孤边处理，面喷木纹漆 | 平方米 | 1
25 | 电梯、楼层索引牌1 | 现场定制 |  | 双层10+8mm透明亚克力板数控雕刻，抛光倒角，异型型，图文信息内容晒网丝印或UV彩印，可替换，挂墙安装 | 平方米 | 1
26 | 索引内容更换 | 现场定制 |  | 8mm亚克力板内容晒网丝印或UV彩印 | 平方米 | 1
27 | 电梯、楼层索引牌2 | 现场定制 |  | 5mmPVC+1.0-1.2mm铝合金型材组合（烤漆+UV+磁吸+打印） | 平方米 | 1
28 | 楼层磁吸索引条更换 | 现场定制 |  | 水性磁性背胶面材/底材磁性素胶片 | 平方米 | 1
29 | 户外宣传栏 （带雨蓬） | 现场定制 | 告示栏、健康教育宣传栏等 | 1.5mm不锈钢激光切割折弯精工焊接成型，内置方通骨架结构，烤汽车漆，夜压杆支撑开启式，表面6mm耐力板，地面混泥土预埋安装 | 平方米 | 1
30 | 告示栏 | 现场定制 |  | 双层15+10mm透明亚克力板数控雕刻，抛光倒角，异型造型，图文信息内容晒网丝印或UV彩印，橱窗式便于内容更新替换 | 平方米 | 1
31 | 宣传版面墙 | 现场定制 |  | 5厘水晶板+UV打印背后盖白 | 平方米 | 1
32 | 亚克力展板1 | 现场定制 | 药房告示栏、近效期一览表 | 5mm透明亚克力板数控雕刻，抛光倒角，图文信息内容晒网丝印或UV彩印，表面带磁性，可擦写字 | 平方米 | 1
33 | 亚克力展板2 | 现场定制 | 流程牌、制度牌、注意事项提示牌等同类双层亚克力标识 | 5+5mm浇铸板双层亚克力夹画面，斜边抛光，不锈钢广告螺钉固定。 | 平方米 | 1
34 | 公示栏 | 现场定制 （可根据实际测量调整尺寸） | 预防接种人员公示、服务时间/服务项目范围、公共洗手间管理规定等 | 5mm透明亚克力板数控雕刻，抛光倒角，图文信息内容晒网丝印或UV彩印，正面3mm透明亚克力卡槽，便于更新替换 | 平方米 | 1
35 | 文化墙1 | 现场定制 | 形象墙 | 12mm厚大芯板打底做双层造型，四周围边反扣造型镂空，表面象牙白环保油漆；立体字采用20mm厚亚克力板激光切割喷漆，图案内容10mm厚亚克力板背面UV喷印；木质或不锈钢牌匾；局部区域采用亚克力卡槽式便于内容替换与更新 | 平方米 | 1
36 | 文化墙2 | 现场定制 | 中医形象墙、荣誉墙、社康简介、家医简介、人员公示墙、党建文化墙等 | 底板采用10mmPVC板外观轮廓雕刻喷漆，内容坂块采用5mmPVC板外观轮廓雕刻喷漆UV喷印，标题10mm立体烤漆字，局部区域采用亚克力卡槽式便于内容替换与更新，图文信息内容UV彩印，人员照片按需冲印 | 平方米 | 1
37 | 背景墙 | 现场定制 | 导诊台 | 15mm厚透明亚克力板+5mm亚克力立体字打磨清边，烤漆 | 平方米 | 1
38 | 彩绘 | 现场定制 | 计免区、健教区、睡眠心理门诊、走廊等 | 彩绘：环保、抗菌、防水性漆，符合卫生标准，现场手工彩绘 | 平方米 | 1
39 | 亚克力UV标识1 | 现场定制 | 温馨提示、标签等 | 3mm透明亚克力板数控雕刻，抛光倒角，图文信息内容晒网丝印或UV彩印，背贴防刮防痕背胶 | 平方米 | 1
40 | 亚克力UV标识2 | 现场定制 |  | 5mm透明亚克力板数控雕刻，抛光倒角，图文信息内容晒网丝印或UV彩印，背贴防刮防痕背胶 | 平方米 | 1
41 | KT 板 | 现场定制 | 标识标牌、舞台背景、活动道具、墙面装饰、制度牌等 | 车贴（白底胶） 哑（光） 膜裱 KT 板（不起泡） | 平方米 | 1
42 | PVC板 | 现场定制 |  | 5mmPVC板切割造型，裱户外高精写真哑膜/UV打印 | 平方米 | 1
43 | 亮光板 | 现场定制 |  | 亮光板裱高精写真裱哑膜 | 平方平方米 | 1
44 | 划线标识 | 50mm*33m | 8s管理、红黄蓝绿分区线 | PVC标识胶带 | 卷 | 1
45 |  | 现场定制 | 区域画圈 | 划线漆，防水耐污，漆膜坚韧、附着力强、耐磨性优异 | 公斤 | 1
46 | 科室门牌 | 320*150mm | 门牌1 （平贴） | 三层3+3+2mm，亚克力底座面板3mm瓷白亚克力正面UV，内板2mm瓷白亚克力正面UV，滑槽设计，便于更新替换 | 块 | 1
47 |  | 150*350mm | 门牌2 （侧挂） | 8mm底座打孔安装，1.5mm透明亚克力底板，1.2mm拉丝面板，2mm可更换插板，双面内容亚克力激光雕刻工艺，高清UV彩印，滑槽底座立式安装，便于更新替换 | 块 | 1
48 |  | 105*290mm | 门牌3 (新韵社康门牌) | 1.5mm铝板切割表面烤漆，插槽+高清亚克力片，双面内容高清UV印刷，可替换 | 块 | 1
49 | 户外总平面图 | 600*840mm | 户外总平面图 | 1.5mm304#不锈钢激光切割精工焊接成型，异形造型，打磨烤漆，图文信息内容晒网丝印或UV彩印 | 块 | 1
50 | 各类提示牌、警示牌1 | 40*80mm | 禁止吸烟-不锈钢台签 | 不锈钢折弯+UV打印 | 块 | 1
51 |  | 300*200mm | 禁止吸烟 | 3mm透明亚克力板数控雕刻，抛光倒角，图文信息内容晒网丝印或UV彩印 | 块 | 1
52 |  | 80*130mm | 推拉标识 |  | 块 | 1
53 |  | 800*60mm | 小心玻璃谨防撞头 |  | 块 | 1
54 |  | 60*40mm | 药房批号小台卡 |  | 块 | 1
55 |  | 150*300mm | 一人一诊室提示 |  | 块 | 1
56 |  | 200*70mm | 功能标识牌 |  | 块 | 1
57 |  | 200*100mm | 设备仪器标识 |  | 块 | 1
58 |  | 300*200mm | 接种提示牌 |  | 块 | 1
59 | 各类提示牌、警示牌2 | 400*600mm | 消防疏散图 | 5mm透明亚克力板数控雕刻，抛光倒角，图文信息内容晒网丝印或UV彩印 | 块 | 1
60 |  | 300*420mm | 轮椅停放处/婴儿车停放 |  | 块 | 1
61 |  | 144*200mm | 各类警示牌 |  | 块 | 1
62 |  | 300*150mm | 药房提示牌 |  | 块 | 1
63 |  | 400*250mm | 接种/留观/等候区标识 |  | 块 | 1
64 |  | 600*250mm | 公共洗手间门楣 |  | 块 | 1
65 |  | 300*200mm | 三角桌面台牌 |  | 块 | 1
66 |  | 150*150mm | 诊室门楣号码 |  | 块 | 1
67 | 透明插盒、卡槽 | 220*300mm | A4插盒 | 双层透明亚克力卡槽，内含不干胶标签，标签可替换 | 块 | 1
68 |  | 650*60mm | 药房插合 |  | 块 | 1
69 |  | 90*50mm | 物品标签插盒 |  | 块 | 1
70 |  | 现场定制 | 插盒 |  | 平方米 | 1
71 | 医生简介 | 250*350mm | / | 三层10+5+10mm亚克力板激光切割成型喷漆，中间镂空侧抽式活动卡槽，面板图文内容晒网丝印或UV彩印，可替换 | 块 | 1
72 | 工作人员去向牌 | 300*420mm | / | 三层5+10+5mm亚克力板激光切割成型喷漆，面板图文UV打印，信息内容滑槽移动式，可替换。 | 块 | 1
73 | 可移贴纸类 | 现场定制 | 可移车贴刻字（应用于墙面指引、窗口标识等） | 可移车贴UV打印颜色，雕刻字体，转移膜定位安装 | 平方米 | 1
74 |  | 现场定制 |  | 3M斜纹膜+电脑刻绘 | 平方米 | 1
75 |  | 现场定制 | 超透贴 | 超透UV贴 | 平方米 | 1
76 |  | 现场定制 | 高粘可移车贴 | 高粘可移车贴裱>40丝厚钢化膜 | 平方米 | 1
77 |  | 现场定制 | 可移车贴（应用于标识标牌、宣传栏海报、海报、展示展架、户内外各种广告宣传贴、部分标识等） | 透明/白底/黑底可移车贴，UV打印内容 | 平方米 | 1
78 |  | 600*900mm | 宣传海报 |  | 张 | 1
79 |  | 400*600mm |  |  | 张 | 1
80 |  | 2000*1000mm | 健康教育宣传栏画面 |  | 张 | 1
81 |  | 50*50mm | 空气消毒机标识 | 户外可移背胶过防水亚膜 | 张 | 1
82 |  | 300*210mm | 穿脱防护(隔离)服流程/医疗废物标识 |  | 张 | 1
83 |  | 200*100mm | 污染区、半污染区、清洁区标识 |  | 张 | 1
84 |  | 80*50mm | 医疗废物封口标识 |  | 张 | 1
85 |  | 250*335mm | 七步洗手法 |  | 张 | 1
86 |  | 210*150mm | 消毒桶标识 | 车贴裱3mm斜纹膜 | 张 | 1
87 |  | 120*10mm | 刻度标识 |  | 张 | 1
88 |  | 400*100mm | 无障碍/台阶/地滑 |  | 块 | 1
89 |  | 200*100mm | 节约用水用纸 |  | 块 | 1
90 |  | 300*300mm | 长者座椅标识 |  | 块 | 1
91 |  | 150*100mm | 垃圾分类标识贴 |  | 块 | 1
92 |  | 250*250mm | 集团LOGO/党徽 |  | 个 | 1
93 |  | 90*50mm | 各类标签 | 不干胶标签 | 张 | 1
94 |  | 现场定制 | 3M斜纹膜 | 车贴裱3mm斜纹膜 | 平方米 | 1
95 |  | 现场定制 | 玻璃膜 | 磨砂玻璃膜 | 平方米 | 1
96 |  | 现场定制 | 太阳隔热膜 | 太阳隔热膜 | 平方米 | 1
97 |  | 现场定制 | 地贴（地面标识指引、小心台阶、急救地贴、1米线等） | 可移车贴，内容高精打印，裱磨砂/斜纹地板膜 | 平方米 | 1
98 |  | 1000*100mm | 玻璃防撞条 | 透明可移车贴UV打印内容 | 条 | 1
99 | 展示类 | 900*1500mm | 挂式宣传白板 | 可擦拭带磁纤维实心白板，四角固定，无痕挂钩，挂钩可移动，含黑板擦 | 块 | 1
100 |  | 800*1800mm | 双面展架 | 1.5mm304#不锈钢孤度焊接造型，中间8+8透明亚克力，底座丝网印制专属logo。KT板或雪弗板广告画面，可替换，户外防风重量不低于20KG（底座+框） | 块 | 1
101 |  | 600*900mm | 手提式折叠展架 | 1.5mm铁质、镀锌管，卡槽设计可替换画面内容（含画面及设计） | 块 | 1
102 |  | 1800*800mm | 双面玻璃展架 | 不锈钢底座、钢化玻璃展示面，顶部卡槽可更换画面，支持安装滚轮，支持LOGO定制 | 套 | 1
103 |  | 180cm | 人形立牌架 | 三折叠人形立牌展示牌，5mmKT板，含立牌伸缩支架 | 套 | 1
104 |  | 800*2000mm | 易拉宝 | 铝合金门型展架，底座伸缩型，可折叠，PP/PVC/相纸画面 | 套 | 1
105 |  | 600*1200mm | 健教资料架 | 铝型材质边框组件组合，金属漏网展示架，带滑轮 | 件 | 1
106 |  | 600*900mm | 木质架 | 木质画架（可调节） | 件 | 1
107 |  | 画面尺寸A3 | 不锈钢双面加重立架 | 不锈钢架子+海报 | 件 | 1
108 |  | 画面尺寸400*600mm | 手举牌 | 可伸缩手举杆+背胶加板 | 件 | 1
109 |  | 5寸 | 水晶相框 | 照片冲印及装裱制作，高透明度水晶或玻璃材质+手工雕刻/UV印刷+高清相片冲印，可摆可挂，附赠绒布收纳盒 | 套 | 1
110 |  | 7寸 |  |  | 套 | 1
111 |  | 8寸 |  |  | 套 | 1
112 |  | 10寸 |  |  | 套 | 1
113 |  | 12寸 |  |  | 套 | 1
114 |  | 6寸 | 木制相框 | 实木相框+哑光清漆+高清相片冲印，可摆可挂，附赠绒布收纳盒 | 套 | 1
115 |  | 7寸 |  |  | 套 | 1
116 |  | 8寸 |  |  | 套 | 1
117 |  | 10寸 |  |  | 套 | 1
118 |  | 12寸 |  |  | 套 | 1
119 |  | 1-2寸 | 照片冲印 | 高清相片冲印 | 张 | 1
120 |  | 5-7寸 |  |  | 张 | 1
121 |  | 8-10寸 |  |  | 张 | 1
122 |  | 12寸 |  |  | 张 | 1
123 |  | A4 | L型展示牌 | 双面透明亚克力A4台卡台签，内签纸尺寸210*297mm | 块 | 1
124 |  | 600*900mm | 墙面挂图 | 实木相框，内容布艺彩绘，PVC底板，表面透明亚克力板 | 块 | 1
125 | 印刷类 | 外壳尺寸：185*120mm 内页尺寸：170*105mm | 贺卡、邀请函等 | 外壳工艺：烫金、水皮纹压纹，外壳材质：250克珠光纸，内页材质：300克铜板纸 | 张 | 1
126 |  | A4 （展开尺寸） |  | 冰白珠光纸200g，内页立体，双面对折，外壳包装一套，封面烫金，logo图案定制（含设计、打样、制作） | 套 | 1
127 |  | 300*420mm | 荣誉证书 | 封皮与内芯采用分体套装形式，封皮为高档仿皮，双包边工艺，内芯为高档证书纸印刷（内页定制）。 | 套 | 1
128 |  | 封面合上尺寸：227*308mm 封面打开尺寸：458*308mm |  | 烫金证书外壳，三折页奥丽丝纹，内芯为高档证书纸印刷（内页定制），封面或底面可定制logo | 套 | 1
129 |  | 210*285mm | 宣传画册 | 封面250g双铜彩色印刷单面复哑膜、内页157克双铜彩色印刷、骑马订（含打样、制作） | 页（50P） | 1
130 |  |  |  | 图文设计费用 | 页 | 1
131 |  | 210*285mm | 彩页 | 80克白色双胶纸彩色双面印刷，进口高光油墨，（含设计、打样、制作） | 页 | 1
132 |  | 210*285mm | 两折页 | 双面彩色印刷 157g铜版纸，进口高光油墨，（含设计、打样、制作） | 页 | 1
133 |  | 210*380mm | 三折页 |  | 页 | 1
134 |  | 250*520mm | 四折页 |  | 页 | 1
135 |  | 210*300mm | 讲义 | 讲义，封面铜版纸覆膜，内页铜版纸双面彩印，胶装（含设计、打样、制作） | 册（30P） | 1
136 | 租用类 | 现场定制 | 背景桁架 | 展示器材、背景板展架、专用背景行架组合展板（含画面内容） | 平方米 | 1
137 |  | / | 桌子 | 租用折叠桌+红色桌布 | 张 | 1
138 |  | / | 椅子 | 租用折叠椅或靠背椅+红色桌布 | 张 | 1
139 |  | / | 账蓬 | 租用红色或蓝色尖顶账蓬 | 顶 | 1
140 |  | / | 舞台 | 舞台钢板/木板及红地毯 | 平方米 | 1
141 |  | P3 | 户外LED屏 | 户外P3LED屏幕，地面垫9厘森反铺平；视频处理器，配套线材及附件。播控电脑。 | 平方米 | 1
142 |  | / | 音响 | 音箱及线阵、均衡器/效果器控台/音响师；配齐现场所需麦克风 | 项 | 1
143 | 牌匾、奖杯 | 600*400mm | 金属牌匾 | 1.2mm厚304#不锈钢板折弯焊接，横纹拉丝处理，内容腐蚀填色 | 块 | 1
144 |  | 600*400mm | 实木牌匾 | 实木板雕刻成型，文字二维阴雕填漆 | 块 | 1
145 |  | 600*400mm | 木质牌匾 | 金箔+木托，热转印工艺
146 |  | 240*310mm | 奖牌证书 | 工艺木纹框加热转印 | 块 | 1
147 |  | 345*250mm | 水晶奖牌 | 水晶奖状相框（345*250mm），侧面开口，230g内页高清珠光纸（210*297mm）UV印刷，含加厚底座，可挂可摆，带护角套 | 块 | 1
148 |  | 宽(60-100mm) | 水晶奖杯 | 实木底座+高透明度水晶或玻璃材质+刻字，附赠绒布收纳盒 | 个 | 1
高(200-300mm)
149 | 横幅 | 现场定制 | 活动会议 | 红布丝印 | 米 | 1
150 | 旗帜 | 2400*1600mm | 文化旗帜 | 旗帜布丝印（含旗杆、设计） | 面 | 1
151 |  | 1920*1280mm |  |  | 面 | 1
152 |  | 1440*960mm |  |  | 面 | 1
153 |  | 600×900mm | 荣誉锦旗 | 加厚植绒布，3D镀金字，常规旗头，加密大龙须，含锦袋 | 面 | 1
154 | 绶带 | 常规 | 活动、颁奖仪式等 | 贡缎布四周缝边机缝，双面定制热卷印内容 | 条 | 1
155 | 开业红花 | 40cm |  | 绸布 | 朵 | 1
156 | 红布 | / |  | 绸布 | 米 | 1
157 | 地毯 | 1.5*20m |  | 2mm，环保防滑，不掉毛（一次性） | 件 | 1
158 | 小礼品 | / | 根据活动类型及实际情况定制选品，如：钥匙扣、迎春小灯笼、对联、手机支架、书签等 | 根据活动类型及实际情况定制选品 | 份 | 1
159 |  | / | 根据活动类型及实际情况定制选品，如：摆件、IP公仔、伞等 |  | 份 | 1
160 | 座位牌 | A5 | 会议活动 | 户外车贴过防水亚膜 | 个 | 1
161 | 台卡 | 200*100mm | 会议活动、桌面展示 | 三角台卡+背胶 | 个 | 1
162 | 工作证 | 70*112mm | 工作证（竖） | PP环保塑料材质+挂绳丝印，内置卡牌定制，1.0亮面PVC双面四色印刷 | 套 | 1
163 |  | 80*101mm | 工作证（横） | PP环保塑料材质+夹子，内置卡牌定制，1.0亮面PVC双面四色印刷 | 套 | 1
164 | 手提袋 （尺寸可按照需求根据实际进行微调） | 40*30*15cm | 定制帆布包 | 细帆布，12安，防水覆膜，高清印刷，加粗手绳，磁铁扣+拉链+内袋+飘带，绿色环保 | 个 | 1
165 |  | 40*35*10 | 环保帆布包 | 涤棉纯棉，数码丝印热转印，绿色环保，拉链/磁吸扣 | 个 | 1
166 |  | 40*30*10 | 手提袋 | 全热压80G无纺布，双面印刷，绿色环保 | 个 | 1
167 |  | 28*20*8cm | 纸袋 | 定制纸袋：280G白卡纸，压纹膜防水防尘，加厚垫纸，高清印刷，环保材料可降解，配手提绳 | 个 | 1
168 |  | 34*25*9cm |  |  | 个 | 1
169 |  | 42*30*13cm |  |  | 个 | 1
170 | 红十字、志愿服务 | 现场定制 | 志愿者服务台标识 | 10mm浇铸板亚克力雕刻立体字，四周光滑处理，正面及背面均烤漆二遍，结构胶安装 | cm | 1
171 |  | 300*200mm | 志愿者服务台卡 | 10mm厚底座，面上嵌入8mm透明亚克力板雕刻面板烤漆丝印，立体图案造型，图文内容晒网丝印或UV彩印 | 块 | 1
172 |  | 根据尺码定做 | 志愿者马甲 | 志愿者马甲定制印LOGO，透气防缩水 | 件 | 1
173 |  | 350*150mm | 袖标 | 纯棉加厚面料，袖标定做，环保无异味 | 个 | 1
174 | 名片 | 85*54mm | / | 名片：300克铜版纸双面印刷，覆膜，85*54mm | 盒 | 1 |  |  | 每盒100张
175 | 信封袋 | 定制 | / | 150-250g牛皮纸、白卡纸、铜版纸信封袋，彩色印刷，封口处魔术贴或绕线，符合环保标准 | 个 | 1
176 | 搭架费 | / | / | 专用镀锌管架（作业人员持高空作业证上岗）；二楼以上 | 次 | 1
177 | 高空作业车 | / | / | / | 台班 | 1
178 | 电子海报设计 | 按照需求 | / | 画面图文设计（同一模板套用不收设计费） | 项 | 1